## P
Width xo [mm] | 10
Number of partition in x direction | 10
dx [mm] | 1 | ->> | 0.001 | [m]
Length yo [mm] | 10
Number of partition in y direction | 10
dy [mm] | 1 | ->> | 0.001 | [m]
Time step [s] | 0.01
Density [kg/m3] | 8940
Specific heat [kJ/kgK] | 0.383
Thermal conductivity [W/mK] | 386
Thermal diffusivity [mm2/s] | 112.733
a*Δt/Δx2 [-] | 1.1273
a*Δt/Δy2 [-] | 1.1273

## T(0)
Time [s] | 0
y [mm]
10 | 0 | 0 | 0 | 0 | 0 | 0 | 0 | 0 | 0 | 0 | 0
9 | 0 | 0 | 0 | 0 | 0 | 0 | 0 | 0 | 0 | 0 | 0
8 | 0 | 0 | 0 | 0 | 0 | 0 | 0 | 0 | 0 | 0 | 0
7 | 0 | 0 | 0 | 0 | 0 | 0 | 0 | 0 | 0 | 0 | 0
6 | 0 | 0 | 0 | 0 | 0 | 0 | 0 | 0 | 0 | 0 | 0
5 | 0 | 0 | 0 | 0 | 0 | 0 | 0 | 0 | 0 | 0 | 0
4 | 0 | 0 | 0 | 0 | 0 | 0 | 0 | 0 | 0 | 0 | 0
3 | 0 | 0 | 0 | 0 | 0 | 0 | 0 | 0 | 0 | 0 | 0
2 | 0 | 0 | 0 | 0 | 0 | 0 | 0 | 0 | 0 | 0 | 0
1 | 0 | 0 | 0 | 0 | 0 | 0 | 0 | 0 | 0 | 0 | 0
0 | 0 | 0 | 0 | 0 | 0 | 0 | 0 | 0 | 0 | 0 | 0
| 0 | 1 | 2 | 3 | 4 | 5 | 6 | 7 | 8 | 9 | 10 | x [mm]

## T(1)
Time [s] | 0.01
y [mm]
10 | 1 | 1 | 1 | 1 | 1 | 1 | 1 | 1 | 1 | 1 | 1
9 | 1 | [9 empty] | 1
8 | 1 | [9 empty] | 1
7 | 1 | [9 empty] | 1
6 | 1 | [9 empty] | 1
5 | 1 | [9 empty] | 1
4 | 1 | [9 empty] | 1
3 | 1 | [9 empty] | 1
2 | 1 | [9 empty] | 1
1 | 1 | [9 empty] | 1
0 | 1 | 1 | 1 | 1 | 1 | 1 | 1 | 1 | 1 | 1 | 1
| 0 | 1 | 2 | 3 | 4 | 5 | 6 | 7 | 8 | 9 | 10 | x [mm]

## T(2)
Time [s] | 0.02
y [mm]
10 | 1 | 1 | 1 | 1 | 1 | 1 | 1 | 1 | 1 | 1 | 1
9 | 1 | [9 empty] | 1
8 | 1 | [9 empty] | 1
7 | 1 | [9 empty] | 1
6 | 1 | [9 empty] | 1
5 | 1 | [9 empty] | 1
4 | 1 | [9 empty] | 1
3 | 1 | [9 empty] | 1
2 | 1 | [9 empty] | 1
1 | 1 | [9 empty] | 1
0 | 1 | 1 | 1 | 1 | 1 | 1 | 1 | 1 | 1 | 1 | 1
| 0 | 1 | 2 | 3 | 4 | 5 | 6 | 7 | 8 | 9 | 10 | x [mm]

## T(3)
Time [s] | 0.03
y [mm]
10 | 1 | 1 | 1 | 1 | 1 | 1 | 1 | 1 | 1 | 1 | 1
9 | 1 | [9 empty] | 1
8 | 1 | [9 empty] | 1
7 | 1 | [9 empty] | 1
6 | 1 | [9 empty] | 1
5 | 1 | [9 empty] | 1
4 | 1 | [9 empty] | 1
3 | 1 | [9 empty] | 1
2 | 1 | [9 empty] | 1
1 | 1 | [9 empty] | 1
0 | 1 | 1 | 1 | 1 | 1 | 1 | 1 | 1 | 1 | 1 | 1
| 0 | 1 | 2 | 3 | 4 | 5 | 6 | 7 | 8 | 9 | 10 | x [mm]

## T(4)
Time [s] | 0.04
y [mm]
10 | 1 | 1 | 1 | 1 | 1 | 1 | 1 | 1 | 1 | 1 | 1
9 | 1 | [9 empty] | 1
8 | 1 | [9 empty] | 1
7 | 1 | [9 empty] | 1
6 | 1 | [9 empty] | 1
5 | 1 | [9 empty] | 1
4 | 1 | [9 empty] | 1
3 | 1 | [9 empty] | 1
2 | 1 | [9 empty] | 1
1 | 1 | [9 empty] | 1
0 | 1 | 1 | 1 | 1 | 1 | 1 | 1 | 1 | 1 | 1 | 1
| 0 | 1 | 2 | 3 | 4 | 5 | 6 | 7 | 8 | 9 | 10 | x [mm]

## T(5)
Time [s] | 0.05
y [mm]
10 | 1 | 1 | 1 | 1 | 1 | 1 | 1 | 1 | 1 | 1 | 1
9 | 1 | [9 empty] | 1
8 | 1 | [9 empty] | 1
7 | 1 | [9 empty] | 1
6 | 1 | [9 empty] | 1
5 | 1 | [9 empty] | 1
4 | 1 | [9 empty] | 1
3 | 1 | [9 empty] | 1
2 | 1 | [9 empty] | 1
1 | 1 | [9 empty] | 1
0 | 1 | 1 | 1 | 1 | 1 | 1 | 1 | 1 | 1 | 1 | 1
| 0 | 1 | 2 | 3 | 4 | 5 | 6 | 7 | 8 | 9 | 10 | x [mm]

## T(6)
Time [s] | 0.06
y [mm]
10 | 1 | 1 | 1 | 1 | 1 | 1 | 1 | 1 | 1 | 1 | 1
9 | 1 | [9 empty] | 1
8 | 1 | [9 empty] | 1
7 | 1 | [9 empty] | 1
6 | 1 | [9 empty] | 1
5 | 1 | [9 empty] | 1
4 | 1 | [9 empty] | 1
3 | 1 | [9 empty] | 1
2 | 1 | [9 empty] | 1
1 | 1 | [9 empty] | 1
0 | 1 | 1 | 1 | 1 | 1 | 1 | 1 | 1 | 1 | 1 | 1
| 0 | 1 | 2 | 3 | 4 | 5 | 6 | 7 | 8 | 9 | 10 | x [mm]

## T(7)
Time [s] | 0.07
y [mm]
10 | 1 | 1 | 1 | 1 | 1 | 1 | 1 | 1 | 1 | 1 | 1
9 | 1 | [9 empty] | 1
8 | 1 | [9 empty] | 1
7 | 1 | [9 empty] | 1
6 | 1 | [9 empty] | 1
5 | 1 | [9 empty] | 1
4 | 1 | [9 empty] | 1
3 | 1 | [9 empty] | 1
2 | 1 | [9 empty] | 1
1 | 1 | [9 empty] | 1
0 | 1 | 1 | 1 | 1 | 1 | 1 | 1 | 1 | 1 | 1 | 1
| 0 | 1 | 2 | 3 | 4 | 5 | 6 | 7 | 8 | 9 | 10 | x [mm]

## T(8)
Time [s] | 0.08
y [mm]
10 | 1 | 1 | 1 | 1 | 1 | 1 | 1 | 1 | 1 | 1 | 1
9 | 1 | [9 empty] | 1
8 | 1 | [9 empty] | 1
7 | 1 | [9 empty] | 1
6 | 1 | [9 empty] | 1
5 | 1 | [9 empty] | 1
4 | 1 | [9 empty] | 1
3 | 1 | [9 empty] | 1
2 | 1 | [9 empty] | 1
1 | 1 | [9 empty] | 1
0 | 1 | 1 | 1 | 1 | 1 | 1 | 1 | 1 | 1 | 1 | 1
| 0 | 1 | 2 | 3 | 4 | 5 | 6 | 7 | 8 | 9 | 10 | x [mm]

## T(9)
Time [s] | 0.09
y [mm]
10 | 1 | 1 | 1 | 1 | 1 | 1 | 1 | 1 | 1 | 1 | 1
9 | 1 | [9 empty] | 1
8 | 1 | [9 empty] | 1
7 | 1 | [9 empty] | 1
6 | 1 | [9 empty] | 1
5 | 1 | [9 empty] | 1
4 | 1 | [9 empty] | 1
3 | 1 | [9 empty] | 1
2 | 1 | [9 empty] | 1
1 | 1 | [9 empty] | 1
0 | 1 | 1 | 1 | 1 | 1 | 1 | 1 | 1 | 1 | 1 | 1
| 0 | 1 | 2 | 3 | 4 | 5 | 6 | 7 | 8 | 9 | 10 | x [mm]

## T(10)
Time [s] | 0.1
y [mm]
10 | 1 | 1 | 1 | 1 | 1 | 1 | 1 | 1 | 1 | 1 | 1
9 | 1 | [9 empty] | 1
8 | 1 | [9 empty] | 1
7 | 1 | [9 empty] | 1
6 | 1 | [9 empty] | 1
5 | 1 | [9 empty] | 1
4 | 1 | [9 empty] | 1
3 | 1 | [9 empty] | 1
2 | 1 | [9 empty] | 1
1 | 1 | [9 empty] | 1
0 | 1 | 1 | 1 | 1 | 1 | 1 | 1 | 1 | 1 | 1 | 1
| 0 | 1 | 2 | 3 | 4 | 5 | 6 | 7 | 8 | 9 | 10 | x [mm]